## ALARMMAP_backup (2)
OBJECT_ID | ALARM_ID | ALARM_LVL | ALARM_DESC | ALARM_DESC_CH | POSSIBLE_CAUSES | SUGGESTION | COMMENT
VH_LINE | 14 | 2 | Turning speed exceeded | 入弯速度超标 | a. 入弯传感器在高速直線段異常触发 | a1. 检查/调整入弯传感器 | 入弯传感器: DI_前左车入弯检知 DI_前右车入弯检知
VH_LINE | 15 | 2 | Turn right speed exceeded | 入右弯速度超标 | a. 入右弯传感器在高速直線段異常触发 | a1. 检查/调整右入弯传感器 | 入弯传感器: DI_前右车入弯检知
VH_LINE | 16 | 2 | Turn left speed exceeded | 入左弯速度超标 | a. 入左弯传感器在高速直線段異常触发 | a1. 检查/调整左入弯传感器 | 入弯传感器: DI_前左车入弯检知
VH_LINE | 88 | 2 | Wrong way protection stopped | 走错路保护停止 | a. 前车转向换手未实时完成, 导致分歧路口走错方向 | a1. 检查/调整天轨检知传感器 a2. 检查前车转向换手传动系统 | 天轨检知传感器: DI_前左前_上轨道检知、 DI_前左后_上轨道检知、 DI_前右前_上轨道检知、 DI_前右后_上轨道检知
VH_LINE | 89 | 2 | Too big protection stops | 偏过大保护停止 | a. 该次走行路线之马达编码器值与实际条形码定义图资距离，累积偏差超过800mm -- 走行轮打滑 | a1. 检查走行马达分辨率设定 a2. 检查走行轮传动系统
VH_LINE | 98 | 1 | Out-of-ctrl monitor | Out-of-ctrl monitor | a. 前次程序部分残留 b. 内存不足 c. 储存空间不足 | a1. 重新启动 b1. 重新启动 b2. 仅执行必要软件即可 c1. 清理不必要档案
VH_LINE | 99 | 2 | OoC HANG | OoC *HANG* | a. 前次程序部分残留 b. 内存不足 c. 储存空间不足 | a1. 重新启动 b1. 重新启动 b2. 仅执行必要软件即可 c1. 清理不必要档案
VH_LINE | 101 | 2 | Disk C will don't has enough space | C槽储存空间将不足 | a. 储存空间即将不足 | a1. 清理非必要暂存残留档案 a2. 清理C:\Windows\Temp\目录 | 储存空间 < 10GB
VH_LINE | 102 | 2 | Disk D will don't has enough space | D槽储存空间将不足 | a. 储存空间即将不足 | a1. 清理非必要暂存残留档案 a2. 清理D:\Log\PROC_300VehM\目录 a3. 清理D:\Log\Process\目录 a4. 清理D:\Log\Monitor\目录 | 储存空间 < 10GB
VH_LINE | 103 | 2 | Disk C hasn't enough space | C槽储存空间已不足 | a. 储存空间已经不足 | a1. 清理非必要暂存残留档案 a2. 清理C:\Windows\Temp\目录 | 储存空间 < 3GB
VH_LINE | 104 | 2 | Disk D hasn't enough space | D槽储存空间已不足 | a. 储存空间已经不足 | a1. 清理非必要暂存残留档案 a2. 清理D:\Log\PROC_300VehM\目录 a3. 清理D:\Log\Process\目录 a4. 清理D:\Log\Monitor\目录 | 储存空间 < 3GB
VH_LINE | 150 | 1 | Connecting station - block corrections | 接续站_闭塞段更正 | a. 网络通讯持续异常 (但软件程序已自动更正/修复) b. 询问闭塞段放行程序异常 (但软件程序已自动更正/修复) | a1. 检查网络联机状况 b1. 检查软件询问闭塞段放行程序 | 软件程序已自动更正/修复 (纯参考)
VH_LINE | 220 | 2 | HID exception is not hoisted | HID异常未卷扬 | a. HID车体取电器磁场异常 b. HID车体取电器温度异常 c. HID地面电控箱异常 | a1. 检查HID车体取电器磁场讯号 b1. 检查HID车体取电器温度讯号 c1. 检查HID地面电控箱 | HID车体取电器磁场讯号: DI_HID_磁场输入异常 HID车体取电器温度讯号: DI_HID_温度保护异常
VH_LINE | 221 | 2 | HID Stops Winning Abnormally | HID异常停卷扬 | a. HID车体取电器磁场异常 b. HID车体取电器温度异常 c. HID地面电控箱异常 | a1. 检查HID车体取电器磁场讯号 b1. 检查HID车体取电器温度讯号 c1. 检查HID地面电控箱 | HID车体取电器磁场讯号: DI_HID_磁场输入异常 HID车体取电器温度讯: DI_HID_温度保护异常
VH_LINE | 222 | 2 | HID Exception_Shutdown | HID异常_关机 | a. HID车体取电器磁场异常 b. HID车体取电器温度异常 c. HID地面电控箱异常 | a1. 检查HID车体取电器磁场讯号 b1. 检查HID车体取电器温度讯号 c1. 检查HID地面电控箱 | HID车体取电器磁场讯号: DI_HID_磁场输入异常 HID车体取电器温度讯号: DI_HID_温度保护异常
VH_LINE | 223 | 2 | HID magnetic field is not hoisted | HID磁场异常未卷扬上货 | a. HID车体取电器磁场异常 b. HID地面电控箱异常 | a1. 检查HID车体取电器磁场讯号 b1. 检查HID地面电控箱 | HID车体取电器磁场讯号: DI_HID_磁场输入异常
VH_LINE | 224 | 2 | HID temperature is abnormal | HID温度异常未卷扬上货 | a. HID车体取电器温度异常 b. HID地面电控箱异常 | a1. 检查HID车体取电器温度讯号 b1. 检查HID地面电控箱 | HID车体取电器磁场讯号: DI_HID_温度保护异常
VH_LINE | 225 | 2 | HID magnetic field stopped winding and loading | HID磁场异常停卷扬上货 | a. HID车体取电器磁场异常 b. HID地面电控箱异常 | a1. 检查HID车体取电器磁场讯号 b1. 检查HID地面电控箱 | HID车体取电器磁场讯号: DI_HID_磁场输入异常
VH_LINE | 226 | 2 | HID temperature abnormally stopped winding and loading | HID温度异常停卷扬上货 | a. HID车体取电器温度异常 b. HID地面电控箱异常 | a1. 检查HID车体取电器温度讯号 b1. 检查HID地面电控箱 | HID车体取电器磁场讯号: DI_HID_温度保护异常
VH_LINE | 227 | 2 | HID magnetic field abnormal_shutdown | HID磁场异常_关机 | a. HID车体取电器磁场异常 b. HID地面电控箱异常 | a1. 检查HID车体取电器磁场讯号 b1. 检查HID地面电控箱 | HID车体取电器磁场讯号: DI_HID_磁场输入异常
VH_LINE | 228 | 2 | HID temperature abnormal_shutdown | HID温度异常_关机 | a. HID车体取电器温度异常 b. HID地面电控箱异常 | a1. 检查HID车体取电器温度讯号 b1. 检查HID地面电控箱 | HID车体取电器磁场讯号: DI_HID_温度保护异常
VH_LINE | 233 | 2 | HID magnetic field is abnormal | HID磁场异常未卷扬下货 | a. HID车体取电器磁场异常 b. HID地面电控箱异常 | a1. 检查HID车体取电器磁场讯号 b1. 检查HID地面电控箱 | HID车体取电器磁场讯号: DI_HID_磁场输入异常
VH_LINE | 234 | 2 | HID temperature is abnormal | HID温度异常未卷扬下货 | a. HID车体取电器温度异常 b. HID地面电控箱异常 | a1. 检查HID车体取电器温度讯号 b1. 检查HID地面电控箱 | HID车体取电器磁场讯号: DI_HID_温度保护异常
VH_LINE | 235 | 2 | HID magnetic field abnormally stopped and hoisted | HID磁场异常停卷扬下货 | a. HID车体取电器磁场异常 b. HID地面电控箱异常 | a1. 检查HID车体取电器磁场讯号 b1. 检查HID地面电控箱 | HID车体取电器磁场讯号: DI_HID_磁场输入异常
VH_LINE | 236 | 2 | HID temperature abnormally stopped loading and unloading | HID温度异常停卷扬下货 | a. HID车体取电器温度异常 b. HID地面电控箱异常 | a1. 检查HID车体取电器温度讯号 b1. 检查HID地面电控箱 | HID车体取电器磁场讯号: DI_HID_温度保护异常
VH_LINE | 301 | 2 | Optical radar device failure | 光学雷达装置失效 | a. 光学雷达装置失效 b. 光学雷达装置IO讯号接线异常 | a1. OHT断电重新启动 a2. 光学雷达装置送修 b1. 检查光学雷达装置IO讯号接线 | 走行光学雷达装置异常讯号: DI_AreaSnr4Walk_MalFunction
VH_LINE | 302 | 2 | Laser ranging device failed | 激光测距装置失效 | a. 激光测距装置失效 b. 激光测距装置通讯线连接异常 | a1. OHT断电重新启动 a2. 激光测距装置送修 b1. 检查激光测距装置通讯线 | 走行激光测距通讯异常
VH_LINE | 444 | 2 | Running anti-collision protection trigger | 走行防撞保护触发 | a. 走行防撞边条碰撞, 触发EMS保护 | a1. 检查走行防撞边条极限讯号 a2. 将追撞之后方OHT, 用调机作业方式单动后移 | 走行防撞边条极限讯号: 走行轴正极限讯号
VH_LINE | 445 | 2 | Before loading _ Doesn't exist bar code at load port | 上货前_终站无条形码 | a. 走行轮打滑过大 | a1. 检查走行马达分辨率设定 a2. 检查走行轮传动系统 a3. 检查图资设定
VH_LINE | 446 | 2 | Before unloading _ Doesn't exist bar code at unload port | 下货前_终站无条形码 | a. 走行轮打滑过大 | a1. 检查走行马达分辨率设定 a2. 检查走行轮传动系统 a3. 检查图资设定
VH_LINE | 447 | 2 | No barcode at terminal | 终站无条形码 | a. 走行轮打滑过大 | a1. 检查走行马达分辨率设定 a2. 检查走行轮传动系统
VH_LINE | 448 | 2 | No barcode at the stop | 停等站无条形码 | a. 走行轮打滑过大 | a1. 检查走行马达分辨率设定 a2. 检查走行轮传动系统
VH_LINE | 800 | 2 | The times of secondary positioning of walking reaches the upper limit | 走行二次定位累积次数达上限异常 | a. 欲上货, 却未停进定义规格范围内 b. 马达发生异常 | a1. 检查图资设定 a2. 检查走行马达相关机件 | (±0.4mm) Max: 13次
VH_LINE | 801 | 2 | Sideshift axis - abnormal operation position of moving to fixed point | 侧移轴-移至定点作业位置异常 | a. 防坠未完全打开 b. 定点作业位置超过软件正负极限 c. 马达发生异常 d. 机构硬件干涉卡住 | a1. 检查防坠机构及Sensor b1. 检查相关位置设定值 c1. 检查侧移马达相关机件 d1. 检查侧移机构件
VH_LINE | 802 | 2 | Sideshift axis - abnormal move to walkable position | 侧移轴-移至可行走位置异常 | a. 防坠未完全打开 b. 可行走位置超过软件正负极限 c. 马达发生异常 d. 机构硬件干涉卡住 | a1. 检查防坠机构及Sensor b1. 检查相关位置设定值 c1. 检查侧移马达相关机件 d1. 检查侧移机构件
VH_LINE | 803 | 2 | Rotation axis - abnormal operation position of moving to fixed point | 旋转轴-移至定点作业位置异常 | a. 防坠未完全打开 b. 定点作业位置超过软件正负极限 c. 马达发生异常 d. 机构硬件干涉卡住 | a1. 检查防坠机构及Sensor b1. 检查相关位置设定值 c1. 检查旋转马达相关机件 d1. 检查旋转机构件
VH_LINE | 804 | 2 | Rotation axis - abnormal move to walkable position | 旋转轴-移至可行走位置异常 | a. 防坠未完全打开 b. 可行走位置超过软件正负极限 c. 马达发生异常 d. 机构硬件干涉卡住 | a1. 检查防坠机构及Sensor b1. 检查相关位置设定值 c1. 检查旋转马达相关机件 d1. 检查旋转机构件
VH_LINE | 805 | 2 | Front tailgate - abnormal extension | 前防坠-伸出异常 | a. 伸出到位Sensor损坏 b. 机构硬件干涉卡住 c. DO/DI 输出/入异常 d. 马达或齿轮松脱 | a1. 检查防坠机构及Sensor b1. 检查防坠机构件 c1. 检查IO输出/入讯号 d1. 检查防坠马达相关机件
VH_LINE | 806 | 2 | Front tailgate - abnormal closing | 前防坠-收合异常 | a. 收合到位Sensor损坏 b. 机构硬件干涉卡住 c. DO/DI 输出/入异常 d. 马达或齿轮松脱 | a1. 检查防坠机构及Sensor b1. 检查防坠机构件 c1. 检查IO输出/入讯号 d1. 检查防坠马达相关机件
VH_LINE | 807 | 2 | Back tailgate - abnormal extension | 后防坠-伸出异常 | a. 伸出到位Sensor损坏 b. 机构硬件干涉卡住 c. DO/DI 输出/入异常 d. 马达或齿轮松脱 | a1. 检查防坠机构及Sensor b1. 检查防坠机构件 c1. 检查IO输出/入讯号 d1. 检查防坠马达相关机件
VH_LINE | 808 | 2 | Back tailgate - abnormal closing | 后防坠-收合异常 | a. 收合到位Sensor损坏 b. 机构硬件干涉卡住 c. DO/DI 输出/入异常 d. 马达或齿轮松脱 | a1. 检查防坠机构及Sensor b1. 检查防坠机构件 c1. 检查IO输出/入讯号 d1. 检查防坠马达相关机件
VH_LINE | 811 | 2 | Hoist axis - abnormal position before catching the objects | 卷扬轴-置物前移至定点作业位置异常 | a. 防坠未完全打开 b. 定点作业位置超过软件正负极限 c. 马达发生异常 d. 机构硬件干涉卡住 | a1. 检查防坠机构及Sensor b1. 检查相关位置设定值 c1. 检查卷扬马达相关机件 d1. 检查卷扬机构件
VH_LINE | 812 | 2 | Hoist axis - abnormal position after catching the objects | 卷扬轴-置物后移至可行走位置异常 | a. 防坠未完全打开 b. 可行走位置超过软件正负极限 c. 马达发生异常 d. 机构硬件干涉卡住 | a1. 检查防坠机构及Sensor b1. 检查相关位置设定值 c1. 检查卷扬马达相关机件 d1. 检查卷扬机构件
VH_LINE | 813 | 2 | Gripper - abnormal opening in unloading | 卷扬轴-取物前移至定点作业位置异常 | a. 防坠未完全打开 b. 马达联轴器松脱 c. 马达发生异常 d. 机构硬件干涉卡住 e. 煞车未解开 | a1. 检查防坠机构及Sensor b1. 检查联轴器 c1. 检查夹爪马达相关机件 d1. 检查卷扬机构件 e1. 检查夹爪煞车
VH_LINE | 814 | 2 | Gripper - abnormal closing in unloading | 卷扬轴-取物后移至可行走位置异常 | a. 防坠未完全打开 b. 马达联轴器松脱 c. 马达发生异常 d. 机构硬件干涉卡住 e. 煞车未解开 | a1. 检查防坠机构及Sensor b1. 检查联轴器 c1. 检查夹爪马达相关机件 d1. 检查卷扬机构件 e1. 检查夹爪煞车
VH_LINE | 815 | 2 | Gripper - abnormal opening in loading | 夹爪-置物中打开异常 | a. 防坠未完全打开 b. 马达联轴器松脱 c. 马达发生异常 d. 机构硬件干涉卡住 e. 煞车未解开 | a1. 检查防坠机构及Sensor b1. 检查联轴器 c1. 检查夹爪马达相关机件 d1. 检查卷扬机构件 e1. 检查夹爪煞车
VH_LINE | 816 | 2 | Gripper - abnormal closing in loading | 夹爪-置物中闭合异常 | a. 防坠未完全打开 b. 马达联轴器松脱 c. 马达发生异常 d. 机构硬件干涉卡住 e. 煞车未解开 | a1. 检查防坠机构及Sensor b1. 检查联轴器 c1. 检查夹爪马达相关机件 d1. 检查卷扬机构件 e1. 检查夹爪煞车
VH_LINE | 817 | 2 | Gripper - abnormal opening in loading | 夹爪-取物中打开异常 | a. 防坠未完全打开 b. 马达联轴器松脱 c. 马达发生异常 d. 机构硬件干涉卡住 e. 煞车未解开 | a1. 检查防坠机构及Sensor b1. 检查联轴器 c1. 检查夹爪马达相关机件 d1. 检查卷扬机构件 e1. 检查夹爪煞车
VH_LINE | 818 | 2 | Gripper - abnormal closing in loading | 夹爪-取物中闭合异常 | a. 防坠未完全打开 b. 马达联轴器松脱 c. 马达发生异常 d. 机构硬件干涉卡住 e. 煞车未解开 | a1. 检查防坠机构及Sensor b1. 检查联轴器 c1. 检查夹爪马达相关机件 d1. 检查卷扬机构件 e1. 检查夹爪煞车
VH_LINE | 819 | 2 | Before loading - gripper without tray | 置物前_夹爪无货物异常 | a. 测/过物Sensor未对准侦测货物位置 b. 货物使用透明载具 | a1. 检查Sensor对货物相对位置 b1. 检查载具材质
VH_LINE | 820 | 2 | After unloading - gripper still has tray | 置物后_夹爪有货物异常 | a. 测/过物Sensor相对位置未对准 | a1. 检查Sensor发射端与接收端角度与位置
VH_LINE | 821 | 2 | Before loading - gripper has tray in abnormal | 取物前_夹爪有货物异常 | a. 测/过物Sensor相对位置未对准 | a1. 检查Sensor发射端与接收端角度与位置
VH_LINE | 822 | 2 | After unloading - gripper without tray in abnormal | 取物后_夹爪无货物异常 | a. 测物Sensor未对准侦测货物位置 b. 货物使用透明载具 | a1. 检查Sensor对货物相对位置 b1. 检查载具材质
VH_LINE | 823 | 2 | Abnormal detection of falling objects | 防坠过物检知异常 | a. 防坠过物Sensor相对位置未对准 b. 卷扬可行走位置设定过低 | a1. 检查Sensor发射端与接收端角度与位置 b1. 修改卷扬可行走高度设定值
VH_LINE | 872 | 2 | Trigger an offline Local exception artificially | 人为触发离线Local异常 | a. 人为触发/变更界面离线Local功能 | a1. 确认人为动机
VH_LINE | 873 | 2 | Manually trigger offline offline exception | 人为触发离线Offline异常 | a. 人为触发/变更界面离线Offline功能 | a1. 确认人为动机
VH_LINE | 874 | 2 | Artificially trigger Stop exception | 人为触发Stop异常 | a. 人为触发/变更界面Stop功能 | a1. 确认人为动机
VH_LINE | 875 | 2 | Artificially trigger EMS abnormalities | 人为触发EMS异常 | a. 人为触发/变更界面EMS功能 | a1. 确认人为动机
VH_LINE | 888 | 2 | OHTC request ForceFinish | OHTC要求强制终结_ForceFinish | a. OHTC要求强制终结 | a1. 确认OHTC强制终结(ForceFinish)缘由
VH_LINE | 900 | 1 | BCR Read Fail | BCR Read Fail | a. 台车定点取物上货, 上升后在OHT车内, 没读到CST/Tray-ID b. 台车定点置物下货, 在OHT车内下降前, 没读到CST/Tray-ID | a1. 检查CST/Tray-ID是否可正常辨识 a2. 检查BCR b1. 检查CST/Tray-ID是否可正常辨识 b2. 检查BCR
VH_LINE | 901 | 1 | BCR Read Fail after loading | 上货后BCR Read Fail | a. 台车定点取物上货, 上升后在OHT车内, 没读到CST/Tray-ID | a1. 检查CST/Tray-ID是否可正常辨识 a2. 检查BCR
VH_LINE | 902 | 1 | BCR Read Fail before shipment | 下货前BCR Read Fail | a. 台车定点置物下货, 在OHT车内下降前, 没读到CST/Tray-ID | a1. 检查CST/Tray-ID是否可正常辨识 a2. 检查BCR
VH_LINE | 910 | 1 | PIO (before Busy-ON) handshake failure | PIO(Busy-ON前)交握失败 | a. 货物转移前之PIO交握流程异常 | a1. 确认/排除本机OHT侧PIO交握讯号异常 a2. 确认/排除对应EQ侧PIO交握讯号异常 a3. 确认PIO交握时序是否有误 | TA1: DI_PIO模块_OUT_1 (等EQ侧 L_REQ 为High) DI_PIO模块_OUT_2 (等EQ侧 U_REQ 为High) TA2: DI_PIO模块_OUT_4 (等EQ侧 READY 为High)
VH_LINE | 911 | 1 | PIO (after Busy-OFF) handshake failure | PIO(Busy-OFF后)交握失败 | a. 货物转移后之PIO交握流程异常 | a1. 确认/排除本机OHT侧PIO交握讯号异常 a2. 确认/排除对应EQ侧PIO交握讯号异常 a3. 确认PIO交握时序是否有误 | TA3: DI_PIO模块_OUT_4 (等EQ侧 READY 为Low)
VH_LINE | 912 | 2 | PIO Set CH ID Fail before delivery | 上货前PIO_Set_CH_ID_Fail | a. 上货前之PIO设定CH/ID异常 | a1. 确认图资CH/ID编值是否正确 a2. 检查PIO Sensor是否有电 a3. 检查IPC COM PORT是否异常
VH_LINE | 913 | 2 | PIO Se CH ID Fail before ordering | 下货前PIO_Set_CH_ID_Fail | a. 下货前之PIO设定CH/ID异常 | a1. 确认图资CH/ID编值是否正确 a2. 检查PIO Sensor是否有电 a3. 检查IPC COM PORT是否异常
VH_LINE | 918 | 2 | Abnormal tension of rear belt 1 | 后皮带1张力异常 | a. 后皮带1断裂 b. 卷扬夹爪吊篮因碰撞到东西而歪斜 c. 后皮带1张力传感器异常 | a1. 检查/更换后皮带1 b1. 检查吊篮是否碰撞到东西 c1. 检查 后皮带1张力传感器 | (800 ms) 后皮带张力传感器: DI_后皮带张力检知1
VH_LINE | 919 | 2 | Abnormal tension of rear belt 2 | 后皮带2张力异常 | a. 后皮带2断裂 b. 卷扬夹爪吊篮因碰撞到东西而歪斜 c. 后皮带2张力传感器异常 | a1. 检查/更换后皮带2 b1. 检查吊篮是否碰撞到东西 c1. 检查 后皮带2张力传感器 | (800 ms) 后皮带张力传感器: DI_后皮带张力检知2
VH_LINE | 920 | 2 | Side-shift rotation anti-fall exception | 侧移旋转防坠异常 | a. 台车到站前预定位流程 NG | a1. 检查卷扬侧移系统 a2. 检查卷扬旋转系统 a3. 检查卷扬防坠系统
VH_LINE | 921 | 2 | Loading process is abnormal | 上货流程异常 | a. 台车定点取物上货流程 NG | a1. 检查卷扬侧移系统 a2. 检查卷扬旋转系统 a3. 检查卷扬防坠系统
VH_LINE | 922 | 2 | Unloading process is abnormal | 下货流程异常 | a. 台车定点置物下货流程 NG | a1. 检查卷扬侧移系统 a2. 检查卷扬旋转系统 a3. 检查卷扬防坠系统
VH_LINE | 923 | 2 | Before loading - Abnormal operation position of running fixed point | 上货前-走行定点作业位置异常 | a. 欲上货, 却未停进定义规格范围内 b. 马达发生异常 | a1. 检查图资设定 a2. 检查走行马达相关机件 | (±0.4mm)
VH_LINE | 924 | 2 | Before unloading - Abnormal operation position of running fixed point | 下货前-走行定点作业位置异常 | a. 欲下货, 却未停进定义规格范围内 b. 马达发生异常 | a1. 检查图资设定 b1. 检查走行马达相关机件 | (±0.4mm)
VH_LINE | 926 | 2 | Out-Of-Adr Space | Out-Of-Adr Space | a. 欲上下货, 却未停进定义站点范围内 | a1. 检查图资设定 | (±45mm)
VH_LINE | 927 | 1 | Illegal AdrType | Illegal AdrType | a. 此定义站点不适用于上下货 | a1. 检查图资设定 | (限定Port为EQ, STK/CV, OHB)
VH_LINE | 928 | 1 | Unmatched Adr | Unmatched Adr | a. 目前站点非欲上下货站点 | a1. 检查图资设定
VH_LINE | 929 | 1 | Illegal AdrID | Illegal AdrID | a. 欲上下货站点在图资内无对应设定 | a1. 检查图资设定
VH_LINE | 930 | 2 | Gripper motor communication abnormal | 夹爪马达通讯异常 | a. 夹爪皮带断裂或短路 b. 夹爪驱动器损坏 c. IPC COM PORT损坏 | a1. 检查/更换皮带 b1. 检查驱动器灯号显示 c1. 交换IPC COM PORT测试通讯
VH_LINE | 931 | 2 | Belt tension abnormal | 皮带张力异常 | a. 皮带断裂 b. 卷扬夹爪吊篮因碰撞到东西而歪斜 c. 皮带张力传感器异常 | a1. 检查/更换皮带 b1. 检查吊篮是否碰撞到东西 c1. 检查皮带张力传感器 | (800 ms) 皮带张力传感器: DI_前皮带张力检知
VH_LINE | 932 | 2 | Back belt tension abnormal | 后皮带张力异常 | a. 后皮带断裂 b. 卷扬夹爪吊篮因碰撞到东西而歪斜 c. 后皮带张力传感器异常 | a1. 检查/更换后皮带 b1. 检查吊篮是否碰撞到东西 c1. 检查 后皮带张力传感器 | (800 ms) 后皮带张力传感器: DI_后皮带张力检知1、 DI_后皮带张力检知2
VH_LINE | 933 | 2 | Skew detection abnormal | 偏摆检知异常 | a. 皮带断裂 b. 卷扬夹爪吊篮因碰撞到东西而歪斜 | a1. 检查/更换皮带 b1. 检查吊篮是否碰撞到东西 c1. 检查 偏摆检知传感器 | 偏摆检知传感器: DI_载台偏摆检知
VH_LINE | 934 | 2 | Belt rewinding abnormal | 皮带反绕异常 | a. 卷扬马达轴原点讯号异常, 导致回卷过头 b. 传感器异常 | a1. 检查卷扬马达轴原点讯号/遮片是否固定牢靠 b1. 检查 皮带反绕传感器 | 卷扬马达轴原点讯号: 卷扬轴正极限讯号 皮带反绕传感器: 卷扬轴负极限讯号
VH_LINE | 935 | 2 | EQ side PIO handshake abnormal | EQ侧PIO交握异常 | a. EQ侧PIO交握回报 HO_AVBL 或 ES 讯号转Low | a1. 确认/排除对应EQ侧Port状态异常 | EQ侧Port状态异常: DI_PIO模块_OUT_7 (等EQ侧 HO_AVBL 为Low) DI_PIO模块_OUT_8 (等EQ侧 ES 为Low)
VH_LINE | 936 | 2 | HO_AVBL exception on PIO received EQ | PIO上货收EQ发HO_AVBL异常 | a. 上货EQ侧PIO交握回报 HO_AVBL 讯号转Low | a1. 确认/排除对应EQ侧Port状态异常 | EQ侧Port状态异常: DI_PIO模块_OUT_7 (等EQ侧 HO_AVBL 为Low)
VH_LINE | 937 | 2 | PIO loading EQ sends ES exception | PIO上货收EQ发ES异常 | a. 上货EQ侧PIO交握回报 ES 讯号转Low | a1. 确认/排除对应EQ侧Port状态异常 | EQ侧Port状态异常: DI_PIO模块_OUT_8 (等EQ侧 ES 为Low)
VH_LINE | 938 | 2 | HO_AVBL Exception When PIO Receives Delivery | PIO下货收EQ发HO_AVBL异常 | a. 下货EQ侧PIO交握回报 HO_AVBL 讯号转Low | a1. 确认/排除对应EQ侧Port状态异常 | EQ侧Port状态异常: DI_PIO模块_OUT_7 (等EQ侧 HO_AVBL 为Low)
VH_LINE | 939 | 2 | PIO receives EQ and receives ES exception | PIO下货收EQ发ES异常 | a. 下货EQ侧PIO交握回报 ES 讯号转Low | a1. 确认/排除对应EQ侧Port状态异常 | EQ侧Port状态异常: DI_PIO模块_OUT_8 (等EQ侧 ES 为Low)
VH_LINE | 940 | 1 | PIO drop off and other EQ issued L_REQ timeout Hi | PIO下货等EQ发L_REQ逾时Hi | a. OHT 下货流程 --- OHT于时间内未收到 EQ [L_REQ] ON 讯号 | a1. 请EQ检查讯号发送是否有误或异常 a2. 检查OHT PIO接收是否正常 | (默认值 2 sec) TA1: DI_PIO模块_OUT_1 (等EQ侧 L_REQ 为High)
VH_LINE | 941 | 1 | PIO drop off and other EQs issued READY timeout Hi | PIO下货等EQ发READY逾时Hi | a. OHT 下货流程 --- OHT于时间内未收到 EQ [READY] ON 讯号 | a1. 请EQ检查讯号发送是否有误或异常 a2. 检查OHT PIO接收是否正常 | (默认值 2 sec) TA2: DI_PIO模块_OUT_4 (等EQ侧 READY 为High)
VH_LINE | 942 | 1 | EIO sends READY timeout when PIO orders off | PIO下货等EQ发READY逾时Lo | a. OHT 下货流程 --- OHT于时间内未收到 EQ [READY] OFF 讯号 | a1. 请EQ检查讯号发送是否有误或异常 a2. 检查OHT PIO接收是否正常 | (默认值 2 sec) TA3: DI_PIO模块_OUT_4 (等EQ侧 READY 为Low)
VH_LINE | 943 | 1 | EIO sends U_REQ timeout when PIO is shipped | PIO上货等EQ发U_REQ逾时Hi | a. OHT 上货流程 --- OHT于时间内未收到 EQ [U_REQ] ON 讯号 | a1. 请EQ检查讯号发送是否有误或异常 a2. 检查OHT PIO接收是否正常 | (默认值 2 sec) TA1: DI_PIO模块_OUT_2 (等EQ侧 U_REQ 为High)
VH_LINE | 944 | 1 | EIO sends READY timeout when PIO is shipped | PIO上货等EQ发READY逾时Hi | a. OHT 上货流程 --- OHT于时间内未收到 EQ [READY] ON 讯号 | a1. 请EQ检查讯号发送是否有误或异常 a2. 检查OHT PIO接收是否正常 | (默认值 2 sec) TA2: DI_PIO模块_OUT_4 (等EQ侧 READY 为High)
VH_LINE | 945 | 1 | EIO sends READY timeout when PIO is released | PIO上货等EQ发READY逾时Lo | a. OHT 上货流程 --- OHT于时间内未收到 EQ [READY] OFF 讯号 | a1. 请EQ检查讯号发送是否有误或异常 a2. 检查OHT PIO接收是否正常 | (默认值 2 sec) TA3: DI_PIO模块_OUT_4 (等EQ侧 READY 为Low)
VH_LINE | 950 | 2 | In remote maintenance mode | 遥控维护模式中 | a. OHT(下方)之遥控器开关被启用, 禁止执行正常流程 | a1. 请解除OHT(下方)之遥控器开关 | 遥控器开关: DI_解煞车开关_遥控转向DRIVER
VH_LINE | 951 | 2 | Abnormal right orbit of starting station | 起站右天轨异常 | a. 走行前之起站右天轨检知, 无法换手 | a1. 检查图资设定 a2. 检查/调整右天轨检知传感器 | 天轨检知传感器: DI_前右前_上轨道检知、 DI_前右后_上轨道检知、
VH_LINE | 952 | 2 | Abnormal left sky orbit | 起站左天轨异常 | a. 走行前之起站左天轨检知, 无法换手 | a1. 检查图资设定 a2. 检查/调整左天轨检知传感器 | 天轨检知传感器: DI_前左前_上轨道检知、 DI_前左后_上轨道检知、
VH_LINE | 953 | 2 | Turn right and do n’t change hands | 入右弯没换完手 | a. 在"入弯传感器未正常触发"的降速保护流程内，若前车未对应右转向换手完成，则立马急停&打断流程! | a1. 检查/调整右天轨检知传感器 a2. 检查右转向换手传动系统 a3. 检查/调整右入弯传感器 | 天轨检知传感器: DI_前右前_上轨道检知、 DI_前右后_上轨道检知 入弯传感器: DI_前右车入弯检知
VH_LINE | 954 | 2 | Turn left and never change hands | 入左弯没换完手 | a. 在"入弯传感器未正常触发"的降速保护流程内，若前车未对应左转向换手完成，则立马急停&打断流程! | a1. 检查/调整左天轨检知传感器 a2. 检查左转向换手传动系统 a3. 检查/调整左入弯传感器 | 天轨检知传感器: DI_前左前_上轨道检知、 DI_前左后_上轨道检知 入弯传感器: DI_前左车入弯检知
VH_LINE | 955 | 2 | Turn right forward start exclusive trigger exception | 前右转启动_互斥触发异常 | a. 前右转向换手流程内 ~ 启动前检查, 发现两互斥到位传感器皆触发的硬件异常，需立马急停&打断流程! | a1. 检查前车右转检知_前车转向左下右上位检知传感器 a2. 检查前车左转检知_前车转向左上右下位检知传感器 | 前转向换手到位传感器: DI_前车右转检知_前车转向左下右上位检知、 DI_前车左转检知_前车转向左上右下位检知
VH_LINE | 956 | 2 | Turn left forward start exclusive trigger exception | 前左转启动_互斥触发异常 | a. 前左转向换手流程内 ~ 启动前检查, 发现两互斥到位传感器皆触发的硬件异常，需立马急停&打断流程! | a1. 检查前车右转检知_前车转向左下右上位检知传感器 a2. 检查前车左转检知_前车转向左上右下位检知传感器 | 前转向换手到位传感器: DI_前车右转检知_前车转向左下右上位检知、 DI_前车左转检知_前车转向左上右下位检知
VH_LINE | 957 | 2 | Turn right backward start exclusive trigger exception | 后右转启动_互斥触发异常 | a. 后右转向换手流程内 ~ 启动前检查, 发现两互斥到位传感器皆触发的硬件异常，需立马急停&打断流程! | a1. 检查后车右转检知_后车转向左下右上位检知传感器 a2. 检查后车左转检知_后车转向左上右下位检知传感器 | 后转向换手到位传感器: DI_后车右转检知_后车转向左下右上位检知、 DI_后车左转检知_后车转向左上右下位检知
VH_LINE | 958 | 2 | Turn left backward start exclusive trigger exception | 后左转启动_互斥触发异常 | a. 后左转向换手流程内 ~ 启动前检查, 发现两互斥到位传感器皆触发的硬件异常，需立马急停&打断流程! | a1. 检查后车右转检知_后车转向左下右上位检知传感器 a2. 检查后车左转检知_后车转向左上右下位检知传感器 | 后转向换手到位传感器: DI_后车右转检知_后车转向左下右上位检知、 DI_后车左转检知_后车转向左上右下位检知
VH_LINE | 960 | 2 | Turn right before starting abnormally | 前右转 启动异常 | a. 前右转向换手未在时限内离开原(出发)位 | a1. 检查前右转向换手传动系统 | (209 ms) 前右转向换手原(出发)位传感器: DI_前车右转检知_前车转向左下右上位检知
VH_LINE | 961 | 2 | Turn left before starting abnormally | 前左转 启动异常 | a. 前左转向换手未在时限内离开原(出发)位 | a1. 检查前左转向换手传动系统 | (209 ms) 前左转向换手原(出发)位传感器: DI_前车左转检知_前车转向左上右下位检知
VH_LINE | 962 | 2 | Turn right after start abnormal | 后右转 启动异常 | a. 后右转向换手未在时限内离开原(出发)位 | a1. 检查后右转向换手传动系统 | (209 ms) 后右转向换手原(出发)位传感器: DI_后车右转检知_后车转向左下右上位检知
VH_LINE | 963 | 2 | Turn left after starting abnormally | 后左转 启动异常 | a. 后左转向换手未在时限内离开原(出发)位 | a1. 检查后左转向换手传动系统 | (209 ms) 后左转向换手原(出发)位传感器: DI_后车左转检知_后车转向左上右下位检知
VH_LINE | 964 | 2 | Turn right before | 前右转 到位异常 | a. 前右转向换手未在时限内移动到(目标)位 | a1. 检查前右转向换手传动系统 | (500 ms) 前右转向换手到位传感器: DI_前车右转检知_前车转向左下右上位检知
VH_LINE | 965 | 2 | Turn left forward | 前左转 到位异常 | a. 前左转向换手未在时限内移动到(目标)位 | a1. 检查前左转向换手传动系统 | (500 ms) 前左转向换手到位传感器: DI_前车左转检知_前车转向左上右下位检知
VH_LINE | 966 | 2 | Turn right after being in place | 后右转 到位异常 | a. 后右转向换手未在时限内移动到(目标)位 | a1. 检查后右转向换手传动系统 | (500 ms) 后右转向换手到位传感器: DI_后车右转检知_后车转向左下右上位检知
VH_LINE | 967 | 2 | Turn left back into place abnormal | 后左转 到位异常 | a. 后左转向换手未在时限内移动到(目标)位 | a1. 检查后左转向换手传动系统 | (500 ms) 后左转向换手到位传感器: DI_后车左转检知_后车转向左上右下位检知
VH_LINE | 968 | 2 | Forward rotation abnormal | 前转 到位异常 | a. 前转向换手未在时限内移动到(目标)位 | a1. 检查前转向换手传动系统 | (500 ms) 前转向换手到位传感器: DI_前车右转检知_前车转向左下右上位检知、 DI_前车左转检知_前车转向左上右下位检知
VH_LINE | 969 | 2 | After turning in place abnormal | 后转 到位异常 | a. 后转向换手未在时限内移动到(目标)位 | a1. 检查后转向换手传动系统 | (500 ms) 后转向换手到位传感器: DI_后车右转检知_后车转向左下右上位检知、 DI_后车左转检知_后车转向左上右下位检知
VH_LINE | 971 | 2 | Abnormal Sky Track | 起站天轨异常 | a. 走行前之起站天轨检知, 无法换手 | a1. 检查图资设定 a2. 检查/调整天轨检知传感器 | 天轨检知传感器: DI_前左前_上轨道检知、 DI_前左后_上轨道检知、 DI_前右前_上轨道检知、 DI_前右后_上轨道检知
VH_LINE | 972 | 2 | Not turning hands | 入弯没换完手 | a. 在"入弯传感器未正常触发"的降速保护流程内，若前车未对应转向换手完成，则立马急停&打断流程! | a1. 检查/调整天轨检知传感器 a2. 检查转向换手传动系统 a3. 检查/调整入弯传感器 | 天轨检知传感器: DI_前左前_上轨道检知、 DI_前左后_上轨道检知、 DI_前右前_上轨道检知、 DI_前右后_上轨道检知 入弯传感器: DI_前右车入弯检知、 DI_前左车入弯检知
VH_LINE | 973 | 2 | Forward start abnormal | 前转 启动异常 | a. 前转向换手未在时限内离开原(出发)位 | a1. 检查前转向换手传动系统 | (209 ms) 前转向换手原(出发)位传感器: DI_前车右转检知_前车转向左下右上位检知、 DI_前车左转检知_前车转向左上右下位检知
VH_LINE | 974 | 2 | Turn back abnormally | 后转 启动异常 | a. 后转向换手未在时限内离开原(出发)位 | a1. 检查后转向换手传动系统 | (209 ms) 后转向换手原(出发)位传感器: DI_后车右转检知_后车转向左下右上位检知、 DI_后车左转检知_后车转向左上右下位检知
VH_LINE | 976 | 2 | Non local delivery delay | 非原地 上货延迟 | a. 之前刚执行"台车到站前预定位流程", 做过前PIO交握, 但应绑定尾随之"取物上货流程"命令, 超过时限/太晚才发送到OHT侧, 会导致引动"原地-取物上货流程", 为防止重发PIO交握异常, 拒绝执行! | a1. 检查OHT-C运作是否卡顿 a2. 检查OHT-Ｍ运作是否卡顿 a3. 重新启动 a4. 仅执行必要软件即可 | (180 s)
VH_LINE | 977 | 2 | Off site delivery delay | 非原地 下货延迟 | a. 之前刚执行"台车到站前预定位流程", 做过前PIO交握, 但应绑定尾随之"置物下货流程"命令, 超过时限/太晚才发送到OHT侧, 会导致引动"原地-置物下货流程", 为防止重发PIO交握异常, 拒绝执行! | a1. 检查OHT-C运作是否卡顿 a2. 检查OHT-Ｍ运作是否卡顿 a3. 重新启动 a4. 仅执行必要软件即可 | (180 s)
VH_LINE | 978 | 2 | Slow stop, EMS | 缓停不及,EMS | a. 路障侦测触发-缓停讯号时之移动速度过快, 预测安全煞停距离不足/有碰撞之虞, 强制执行EMS/中断流程保护 | a1. 检查/调整LiDAR侦测范围组合设定 a2. 检查LiDAR讯号 a3. 检查/排除事发地点周遭是否有易误判物体干扰 | (安全门坎 300 +300 mm/s @ 1000 mm) LiDAR缓停讯号: DI_AreaSnr4Walk_Notify3_Near
VH_LINE | 979 | 2 | Deceleration V1 is not enough, EMS | 降速V1不及,EMS | a. 路障侦测触发-降速V1讯号时之移动速度过快, 预测安全煞停距离不足/有碰撞之虞, 强制执行EMS/中断流程保护 | a1. 检查/调整LiDAR侦测范围组合设定 a2. 检查LiDAR讯号 a3. 检查/排除事发地点周遭是否有易误判物体干扰 | (安全门坎 1000 +300 mm/s @ 2000 mm) LiDAR降速V1讯号: DI_AreaSnr4Walk_Notify2_Midway
VH_LINE | 980 | 2 | Deceleration V2 is not enough, EMS | 降速V2不及,EMS | a. 路障侦测触发-降速V2讯号时之移动速度过快, 预测安全煞停距离不足/有碰撞之虞, 强制执行EMS/中断流程保护 | a1. 检查/调整LiDAR侦测范围组合设定 a2. 检查LiDAR讯号 a3. 检查/排除事发地点周遭是否有易误判物体干扰 | (安全门坎 2000 +300 mm/s @ 3500 mm) LiDAR降速V2讯号: DI_AreaSnr4Walk_Notify1_Far
VH_LINE | 981 | 2 | The winch position is not safe | 卷扬位置不安全 | a. 走行前之安全检查, 卷扬升降尚未上升至安全/可行走位置 | a1. 检查卷扬马达轴原点讯号/遮片是否固定牢靠 a2. 进行整机校正点复归 | 卷扬马达轴原点讯号: DI_上升端检知_原点_极限
VH_LINE | 982 | 2 | Position of winch 2 is unsafe | 卷扬2位置不安全 | a. 走行前之安全检查, 卷扬2升降尚未上升至安全/可行走位置 | a1. 检查卷扬2马达轴原点讯号/遮片是否固定牢靠 a2. 进行整机校正点复归 | (仅适用于特殊型号OHT产品) 卷扬2马达轴原点讯号: DI_后上升端检知_原点_极限
VH_LINE | 983 | 2 |  | AreaSnr切换运作异常 | a. 光学雷达设定IO切换系统(DO)异常 | a1. OHT断电重新启动 a2. IO切换系统送修
VH_LINE | 985 | 2 | Steering status is abnormal | 转向状态异常 | a. 转向换手系统(马达/传感器/机构)异常 | a1. 检查转向换手传动系统
VH_LINE | 987 | 2 | Running steering status is abnormal | 走行转向状态异常 | a. 走行系统(马达/传感器/机构)异常 b. 转向换手系统(马达/传感器/机构)异常 | a1. 检查走行传动系统 b1. 检查转向换手传动系统
VH_LINE | 998 | 1 | Vehicle stop at place too long | 台车同点停留时间过久 | a. 在有命令情况下停留同一点位过久(2.5分) b. 要求闭塞权过久还没要到(2.5分) | a1. 检查OHTC闭塞通行权是否出问题
VH_LINE | 999 | 2 | System internal exception | 系统内部异常 | a. 系统内部异常 | a1. 重新启动 a2. 仅执行必要软件即可 a3. 清理不必要档案 | IPC Timeout ¦¦ Unexcepted Error complete all NG
HID_NODE | 1 | 1 | power alarm | A.HID雅米供电异常 | A.HID雅米供电异常 | A.检查HID电箱
HID_NODE | 2 | 1 | Temp alarm | A.HID温度异常 | A.HID温度异常 | A.检查HID电箱
MTS_NODE | 1 | 1 | OHxC timeout Alarm | A.与OHTC网络通讯异常 | A.与OHTC网络通讯异常 | A.检查通讯网络线
MTS_NODE | 2 | 1 | light curtain alarm | A.光栅侦测到异物 | A.光栅侦测到异物 | A.检查光栅
MTS_NODE | 3 | 1 | Safety door no open | A.安全门没锁 | A.安全门没锁 | A.检查安全门
MTS_NODE | 4 | 1 | front door no open | A.前门没开 | A.前门没开 | A.检查前门
MTS_NODE | 5 | 1 | Back door unlock | A.后门没开 | A.后门没开 | A.检查后门
MTS_NODE | 6 | 1 | OHT Come in not complete | A.OHT车没有完整进入MTS | A.OHT车没有完整进入MTS | A.检查OHT车所在位置
MTS_NODE | 7 | 1 | OHT Go out not complete | A.OHT车没有完整出去MTS | A.OHT车没有完整出去MTS | A.检查OHT车所在位置
MTS_NODE | 8 | 1 | Safety door no open | A.安全门没有阖上 | A.安全门没有阖上 | A.检查安全门
MTS_NODE | 9 | 1 | front door unlock | A.前门没闭合 | A.前门没闭合 | A.检查前门
MTS_NODE | 10 | 1 | Back door unlock | A.后门没闭合 | A.后门没闭合 | A.检查后门
MTS_NODE | 11 | 1 | EMO status | A.EMO触发紧急停止 | A.EMO触发紧急停止 | A.检查EMO触发，紧急停止
MTL_NODE | 1 | 1 | EMO status | A.EMO触发紧急停止 | A.EMO触发紧急停止 | A.检查EMO触发，紧急停止
MTL_NODE | 2 | 1 | Smoke alarms | A.烟雾侦测触发 | A.烟雾侦测触发 | A.检查电箱，是否有烟雾产生
MTL_NODE | 3 | 1 | Pressure Signal Error | A.气压异常 | A.气压异常 | A.检查气压阀或厂务端气压压力
MTL_NODE | 4 | 1 | Raster Error | A.光栅侦测到异物 | A.光栅侦测到异物 | A.检查光栅
MTL_NODE | 5 | 1 | Torque Error | A.马达负载过重 | A.马达负载过重 | A检查负载是否正常，或有无异物干涉
MTL_NODE | 6 | 1 | Safe Level Error | A.载台两轴水平偏移 | A.载台两轴水平偏移 | A.检查载台两轴水平
MTL_NODE | 7 | 1 | Cylinder A retracts alarm | A.气缸A伸出异常 | A.气缸A伸出异常 | A.检查气缸A
MTL_NODE | 8 | 1 | Cylinder A extended alarm | A.气缸A缩回异常 | A.气缸A缩回异常 | A.检查气缸A
MTL_NODE | 9 | 1 | Cylinder B retracts alarm | A.气缸B伸出异常 | A.气缸B伸出异常 | A.检查气缸B
MTL_NODE | 10 | 1 | Cylinder B extended alarm | A.气缸B缩回异常 | A.气缸B缩回异常 | A.检查气缸B
MTL_NODE | 11 | 1 | Cylinder B retracts alarm | A.气缸C伸出异常 | A.气缸C伸出异常 | A.检查气缸C
MTL_NODE | 12 | 1 | Cylinder B extended alarm | A.气缸C缩回异常 | A.气缸C缩回异常 | A.检查气缸C
MTL_NODE | 17 | 1 | Car_Out_Time_Out(OHTC) | A.叫车交握异常(OHTC) | A.叫车交握异常(OHTC) | A.检查通讯或确认OHTC是否有讯号
MTL_NODE | 18 | 1 | Car_Out_Time_Out(MTL) | A.叫车交握异常(MTL) | A.叫车交握异常(MTL) | A.检查通讯或确认OHTC是否有讯号
MTL_NODE | 19 | 1 | MTL_Cancel Car Out-Time Out | A.取消入车交握异常 | A.取消入车交握异常 | A.检查通讯或确认OHTC是否有讯号
MTL_NODE | 20 | 1 | OHxC timeout Alarm | A.与OHTC网络通讯异常 | A.与OHTC网络通讯异常 | A.检查通讯网络线
MTL_NODE | 21 | 1 | OHTC_Car_In-Time Out | A.出车交握异常 | A.出车交握异常 | A.检查通讯或确认OHTC是否有讯号
MTL_NODE | 22 | 1 | Closs,Presence Sensor Time Out | A.过桥、在席感测异常 | A.过桥、在席感测异常 | A.检查传感器是否异常
MTL_NODE | 23 | 1 | Integrated alert-Time Out | A.整合警报发生异常 | A.整合警报发生异常 | A.检查机台设备或驱动气是否有警报发生
CV31 | 1 | 2 | CV of door abnormally open | CV門異常開啟
CV31 | 2 | 2 | CV of alive signal abnormal happend | CV訊號異常
CV32 | 1 | 2 | CV of door abnormally open | CV門異常開啟
CV32 | 2 | 2 | CV of alive signal abnormal happend | CV訊號異常
CV61 | 1 | 2 | CV of door abnormally open | CV門異常開啟
CV61 | 2 | 2 | CV of alive signal abnormal happend | CV訊號異常
CV62 | 1 | 2 | CV of door abnormally open | CV門異常開啟
CV62 | 2 | 2 | CV of alive signal abnormal happend | CV訊號異常

## 工作表1
HID_NODE | 1 | 1 | power alarm | A.HID雅米供电异常 | A.检查HID电箱
HID_NODE | 2 | 1 | Temp alarm | A.HID温度异常 | A.检查HID电箱
MTS_NODE | 1 | 1 | OHxC timeout Alarm | A.与OHTC网络通讯异常 | A.检查通讯网络线
MTS_NODE | 2 | 1 | light curtain alarm | A.光栅侦测到异物 | A.检查光栅
MTS_NODE | 3 | 1 | Safety door no open | A.安全门没锁 | A.检查安全门
MTS_NODE | 4 | 1 | front door no open | A.前门没开 | A.检查前门
MTS_NODE | 5 | 1 | Back door unlock | A.后门没开 | A.检查后门
MTS_NODE | 6 | 1 | OHT Come in not complete | A.OHT车没有完整进入MTS | A.检查OHT车所在位置
MTS_NODE | 7 | 1 | OHT Go out not complete | A.OHT车没有完整出去MTS | A.检查OHT车所在位置
MTS_NODE | 8 | 1 | Safety door no open | A.安全门没有阖上 | A.检查安全门
MTS_NODE | 9 | 1 | front door unlock | A.前门没闭合 | A.检查前门
MTS_NODE | 10 | 1 | Back door unlock | A.后门没闭合 | A.检查后门
MTS_NODE | 11 | 1 | EMO status | A.EMO触发紧急停止 | A.检查EMO触发，紧急停止
MTL_NODE | 1 | 1 | EMO status | A.EMO触发紧急停止 | A.检查EMO触发，紧急停止
MTL_NODE | 2 | 1 | Smoke alarms | A.烟雾侦测触发 | A.检查电箱，是否有烟雾产生
MTL_NODE | 3 | 1 | Pressure Signal Error | A.气压异常 | A.检查气压阀或厂务端气压压力
MTL_NODE | 4 | 1 | Raster Error | A.光栅侦测到异物 | A.检查光栅
MTL_NODE | 5 | 1 | Torque Error | A.马达负载过重 | A检查负载是否正常，或有无异物干涉
MTL_NODE | 6 | 1 | Safe Level Error | A.载台两轴水平偏移 | A.检查载台两轴水平
MTL_NODE | 7 | 1 | Cylinder A retracts alarm | A.气缸A伸出异常 | A.检查气缸A
MTL_NODE | 8 | 1 | Cylinder A extended alarm | A.气缸A缩回异常 | A.检查气缸A
MTL_NODE | 9 | 1 | Cylinder B retracts alarm | A.气缸B伸出异常 | A.检查气缸B
MTL_NODE | 10 | 1 | Cylinder B extended alarm | A.气缸B缩回异常 | A.检查气缸B
MTL_NODE | 11 | 1 | Cylinder B retracts alarm | A.气缸C伸出异常 | A.检查气缸C
MTL_NODE | 12 | 1 | Cylinder B extended alarm | A.气缸C缩回异常 | A.检查气缸C
MTL_NODE | 17 | 1 | Car_Out_Time_Out(OHTC) | A.叫车交握异常(OHTC) | A.检查通讯或确认OHTC是否有讯号
MTL_NODE | 18 | 1 | Car_Out_Time_Out(MTL) | A.叫车交握异常(MTL) | A.检查通讯或确认OHTC是否有讯号
MTL_NODE | 19 | 1 | MTL_Cancel Car Out-Time Out | A.取消入车交握异常 | A.检查通讯或确认OHTC是否有讯号
MTL_NODE | 20 | 1 | OHxC timeout Alarm | A.与OHTC网络通讯异常 | A.检查通讯网络线
MTL_NODE | 21 | 1 | OHTC_Car_In-Time Out | A.出车交握异常 | A.检查通讯或确认OHTC是否有讯号
MTL_NODE | 22 | 1 | Closs,Presence Sensor Time Out | A.过桥、在席感测异常 | A.检查传感器是否异常
MTL_NODE | 23 | 1 | Integrated alert-Time Out | A.整合警报发生异常 | A.检查机台设备或驱动气是否有警报发生
CV31 | 1 | 2 | CV of door abnormally open
CV31 | 2 | 2 | CV of alive signal abnormal happend
CV32 | 1 | 2 | CV of door abnormally open
CV32 | 2 | 2 | CV of alive signal abnormal happend
CV61 | 1 | 2 | CV of door abnormally open
CV61 | 2 | 2 | CV of alive signal abnormal happend
CV62 | 1 | 2 | CV of door abnormally open
CV62 | 2 | 2 | CV of alive signal abnormal happend